## Products
PRODUCT NAME | EHSXB-E
[5 empty] | EHSXB04P30EF | EHSXB04P50EF | EHSXB08P30EF | EHSXB08P50EF
Chladiace médium | GWP |  |  |  | 675.0 | 675.0 | 675.0 | 675.0
| Náplň |  |  | kg | 1.50 | 1.50 | 1.50 | 1.50
| Typ |  |  |  | R-32 | R-32 | R-32 | R-32
Prevádzkový rozsah | Chladenie | Okolitá teplota | Min. | °CDB | 10 | 10 | 10 | 10
|  | Strana vody | Max. | °C | 22 | 22 | 22 | 22
|  |  | Min. | °C | 5 | 5 | 5 | 5
| Heating | Strana vody | Max. | °C | 65 | 65 | 65 | 65
|  |  | Min. | °C | 18 | 18 | 18 | 18
Úroveň akustického výkonu | Nom. |  |  | dBA | 39 | 39 | 39 | 39
Vonkajšie rozmery | Jednotka |  | Šírka | mm | 594 | 792 | 594 | 792
|  |  | Hĺbka | mm | 644 | 812 | 644 | 812
|  |  | Výška | mm | 1,892 | 1,905 | 1,892 | 1,905
Opláštenie | Materiál |  |  |  | Nárazu odolný polypropylén | Nárazu odolný polypropylén | Nárazu odolný polypropylén | Nárazu odolný polypropylén
| Colour |  |  |  | Biela (RAL9016)/Čierna (RAL9017) | Biela (RAL9016)/Čierna (RAL9017) | Biela (RAL9016)/Čierna (RAL9017) | Biela (RAL9016)/Čierna (RAL9017)
Hmotnosť | Jednotka |  |  | kg | 79.0 | 110 | 79.0 | 110
PED | Kategória |  |  |  | Čl. 4.3 | Čl. 4.3 | Čl. 4.3 | Čl. 4.3
Power supply | Phase |  |  |  | 1~ | 1~ | 1~ | 1~
| Frekvencia |  |  | Hz | 50 | 50 | 50 | 50
| Napätie |  |  | V | 230 | 230 | 230 | 230
Poznámky |  |  |  |  | (1) - Tepelná strata podľa normy EN12897 | (1) - Tepelná strata podľa normy EN12897 | (1) - Tepelná strata podľa normy EN12897 | (1) - Tepelná strata podľa normy EN12897