## Products
PRODUCT NAME | EHVX-E6V
[5 empty] | EHVX04S23EJ6V | EHVX04S18EA6V | EHVX04S23EA6V | EHVX04S18EJ6V | EHVX08S18EJ6V | EHVX08S23EA6V | EHVX08S23EJ6V | EHVX08S18EA6V
Opláštenie | Colour |  |  |  | Biela + čierna | Biela + čierna | Biela + čierna | Biela + čierna | Biela + čierna | Biela + čierna | Biela + čierna | Biela + čierna
| Materiál |  |  |  | Predobalený tabuľový plech | Predobalený tabuľový plech | Predobalený tabuľový plech | Predobalený tabuľový plech | Predobalený tabuľový plech | Predobalený tabuľový plech | Predobalený tabuľový plech | Predobalený tabuľový plech
Vonkajšie rozmery | Jednotka |  | Výška | mm | 1,850 | 1,650 | 1,850 | 1,650 | 1,650 | 1,850 | 1,850 | 1,650
|  |  | Šírka | mm | 595 | 595 | 595 | 595 | 595 | 595 | 595 | 595
|  |  | Hĺbka | mm | 625 | 625 | 625 | 625 | 625 | 625 | 625 | 625
Hmotnosť | Jednotka |  |  | kg | 128 | 119 | 128 | 119 | 119 | 128 | 128 | 119
PED | Kategória |  |  |  | Čl. 4.3, Pozrite si poznámku 1 | Čl. 4.3, Pozrite si poznámku 1 | Čl. 4.3, Pozrite si poznámku 1 | Čl. 4.3, Pozrite si poznámku 1 | Čl. 4.3, Pozrite si poznámku 1 | Čl. 4.3, Pozrite si poznámku 1 | Čl. 4.3, Pozrite si poznámku 1 | Čl. 4.3, Pozrite si poznámku 1
Úroveň akustického výkonu | Nom. |  |  | dBA | 42 (6) | 42 (6) | 42 (6) | 42 (6) | 42 (6) | 42 (6) | 42 (6) | 42 (6)
Hladina akustického tlaku | Men. |  |  | dBA | 28 (7) | 28 (7) | 28 (7) | 28 (7) | 28 (7) | 28 (7) | 28 (7) | 28 (7)
Prevádzkový rozsah | Heating | Strana vody | Min. | °C | 0 (8) | 0 (8) | 0 (8) | 0 (8) | 0 (8) | 0 (8) | 0 (8) | 0 (8)
|  |  | Max. | °C | 0 (8) | 0 (8) | 0 (8) | 0 (8) | 0 (8) | 0 (8) | 0 (8) | 0 (8)
| Chladenie | Okolitá teplota | Min. | °CDB | 0 (8) | 0 (8) | 0 (8) | 0 (8) | 0 (8) | 0 (8) | 0 (8) | 0 (8)
|  | Strana vody | Min. | °C | 0 (8) | 0 (8) | 0 (8) | 0 (8) | 0 (8) | 0 (8) | 0 (8) | 0 (8)
|  |  | Max. | °C | 0 (8) | 0 (8) | 0 (8) | 0 (8) | 0 (8) | 0 (8) | 0 (8) | 0 (8)
Power supply | Názov |  |  |  | Pozrite si poznámku 9 | Pozrite si poznámku 9 | Pozrite si poznámku 9 | Pozrite si poznámku 9 | Pozrite si poznámku 9 | Pozrite si poznámku 9 | Pozrite si poznámku 9 | Pozrite si poznámku 9
Elektrický ohrievač | Zdroj napájania |  | Názov |  | 6V3 | 6V3 | 6V3 | 6V3 | 6V3 | 6V3 | 6V3 | 6V3
|  |  | Fáza |  | 1~ / 3~ | 1~ / 3~ | 1~ / 3~ | 1~ / 3~ | 1~ / 3~ | 1~ / 3~ | 1~ / 3~ | 1~ / 3~
|  |  | Frekvencia | Hz | 50 | 50 | 50 | 50 | 50 | 50 | 50 | 50
|  |  | Napätie | V | 230 | 230 | 230 | 230 | 230 | 230 | 230 | 230
| Odporúčané poistky |  |  | A | 20.000 (10) | 20.000 (10) | 20.000 (10) | 20.000 (10) | 20.000 (10) | 20.000 (10) | 20.000 (10) | 20.000 (10)
Poznámky |  |  |  |  | (1) - Kategória jednotky PED: Art3§3: vylúčená z rozsahu PED kvôli článku 1, položka 3.6 Smernice 97/23/ES | (1) - Kategória jednotky PED: Art3§3: vylúčená z rozsahu PED kvôli článku 1, položka 3.6 Smernice 97/23/ES | (1) - Kategória jednotky PED: Art3§3: vylúčená z rozsahu PED kvôli článku 1, položka 3.6 Smernice 97/23/ES | (1) - Kategória jednotky PED: Art3§3: vylúčená z rozsahu PED kvôli článku 1, položka 3.6 Smernice 97/23/ES | (1) - Kategória jednotky PED: Art3§3: vylúčená z rozsahu PED kvôli článku 1, položka 3.6 Smernice 97/23/ES | (1) - Kategória jednotky PED: Art3§3: vylúčená z rozsahu PED kvôli článku 1, položka 3.6 Smernice 97/23/ES | (1) - Kategória jednotky PED: Art3§3: vylúčená z rozsahu PED kvôli článku 1, položka 3.6 Smernice 97/23/ES | (1) - Kategória jednotky PED: Art3§3: vylúčená z rozsahu PED kvôli článku 1, položka 3.6 Smernice 97/23/ES
[5 empty] | (2) - Ak je jednotka v režime len s tepelným čerpadlom, prevádzková oblasť sa rozšíri na nižšie prietoky. (nie pri spustení, bez prevádzky so záložným ohrievačom, bez prevádzky s rozmrazovaním). | (2) - Ak je jednotka v režime len s tepelným čerpadlom, prevádzková oblasť sa rozšíri na nižšie prietoky. (nie pri spustení, bez prevádzky so záložným ohrievačom, bez prevádzky s rozmrazovaním). | (2) - Ak je jednotka v režime len s tepelným čerpadlom, prevádzková oblasť sa rozšíri na nižšie prietoky. (nie pri spustení, bez prevádzky so záložným ohrievačom, bez prevádzky s rozmrazovaním). | (2) - Ak je jednotka v režime len s tepelným čerpadlom, prevádzková oblasť sa rozšíri na nižšie prietoky. (nie pri spustení, bez prevádzky so záložným ohrievačom, bez prevádzky s rozmrazovaním). | (2) - Ak je jednotka v režime len s tepelným čerpadlom, prevádzková oblasť sa rozšíri na nižšie prietoky. (nie pri spustení, bez prevádzky so záložným ohrievačom, bez prevádzky s rozmrazovaním). | (2) - Ak je jednotka v režime len s tepelným čerpadlom, prevádzková oblasť sa rozšíri na nižšie prietoky. (nie pri spustení, bez prevádzky so záložným ohrievačom, bez prevádzky s rozmrazovaním). | (2) - Ak je jednotka v režime len s tepelným čerpadlom, prevádzková oblasť sa rozšíri na nižšie prietoky. (nie pri spustení, bez prevádzky so záložným ohrievačom, bez prevádzky s rozmrazovaním). | (2) - Ak je jednotka v režime len s tepelným čerpadlom, prevádzková oblasť sa rozšíri na nižšie prietoky. (nie pri spustení, bez prevádzky so záložným ohrievačom, bez prevádzky s rozmrazovaním).
[5 empty] | (3) - Na základe dT 45 K | (3) - Na základe dT 45 K | (3) - Na základe dT 45 K | (3) - Na základe dT 45 K | (3) - Na základe dT 45 K | (3) - Na základe dT 45 K | (3) - Na základe dT 45 K | (3) - Na základe dT 45 K
[5 empty] | (4) - Vrátane potrubia + PHE + záložný ohrievač; bez expanznej nádoby | (4) - Vrátane potrubia + PHE + záložný ohrievač; bez expanznej nádoby | (4) - Vrátane potrubia + PHE + záložný ohrievač; bez expanznej nádoby | (4) - Vrátane potrubia + PHE + záložný ohrievač; bez expanznej nádoby | (4) - Vrátane potrubia + PHE + záložný ohrievač; bez expanznej nádoby | (4) - Vrátane potrubia + PHE + záložný ohrievač; bez expanznej nádoby | (4) - Vrátane potrubia + PHE + záložný ohrievač; bez expanznej nádoby | (4) - Vrátane potrubia + PHE + záložný ohrievač; bez expanznej nádoby
[5 empty] | (5) - Bez vody v jednotke. Toto min. množstvo vody je dostatočné pri väčšine použití. Počas dôležitých procesov môže byť potrebné viac vody. | (5) - Bez vody v jednotke. Toto min. množstvo vody je dostatočné pri väčšine použití. Počas dôležitých procesov môže byť potrebné viac vody. | (5) - Bez vody v jednotke. Toto min. množstvo vody je dostatočné pri väčšine použití. Počas dôležitých procesov môže byť potrebné viac vody. | (5) - Bez vody v jednotke. Toto min. množstvo vody je dostatočné pri väčšine použití. Počas dôležitých procesov môže byť potrebné viac vody. | (5) - Bez vody v jednotke. Toto min. množstvo vody je dostatočné pri väčšine použití. Počas dôležitých procesov môže byť potrebné viac vody. | (5) - Bez vody v jednotke. Toto min. množstvo vody je dostatočné pri väčšine použití. Počas dôležitých procesov môže byť potrebné viac vody. | (5) - Bez vody v jednotke. Toto min. množstvo vody je dostatočné pri väčšine použití. Počas dôležitých procesov môže byť potrebné viac vody. | (5) - Bez vody v jednotke. Toto min. množstvo vody je dostatočné pri väčšine použití. Počas dôležitých procesov môže byť potrebné viac vody.
[5 empty] | (6) - DB/WB 7°C/6°C-LWC 35°C(DT=5°C) | (6) - DB/WB 7°C/6°C-LWC 35°C(DT=5°C) | (6) - DB/WB 7°C/6°C-LWC 35°C(DT=5°C) | (6) - DB/WB 7°C/6°C-LWC 35°C(DT=5°C) | (6) - DB/WB 7°C/6°C-LWC 35°C(DT=5°C) | (6) - DB/WB 7°C/6°C-LWC 35°C(DT=5°C) | (6) - DB/WB 7°C/6°C-LWC 35°C(DT=5°C) | (6) - DB/WB 7°C/6°C-LWC 35°C(DT=5°C)
[5 empty] | (7) - Hodnoty hluku sa merajú v čiastočne bezodrazovej miestnosti. Hladina akustického tlaku predstavuje relatívnu hodnotu závislú od vzdialenosti a akustiky. Podrobnosti si prosím pozrite vo výkresoch hladiny hluku. | (7) - Hodnoty hluku sa merajú v čiastočne bezodrazovej miestnosti. Hladina akustického tlaku predstavuje relatívnu hodnotu závislú od vzdialenosti a akustiky. Podrobnosti si prosím pozrite vo výkresoch hladiny hluku. | (7) - Hodnoty hluku sa merajú v čiastočne bezodrazovej miestnosti. Hladina akustického tlaku predstavuje relatívnu hodnotu závislú od vzdialenosti a akustiky. Podrobnosti si prosím pozrite vo výkresoch hladiny hluku. | (7) - Hodnoty hluku sa merajú v čiastočne bezodrazovej miestnosti. Hladina akustického tlaku predstavuje relatívnu hodnotu závislú od vzdialenosti a akustiky. Podrobnosti si prosím pozrite vo výkresoch hladiny hluku. | (7) - Hodnoty hluku sa merajú v čiastočne bezodrazovej miestnosti. Hladina akustického tlaku predstavuje relatívnu hodnotu závislú od vzdialenosti a akustiky. Podrobnosti si prosím pozrite vo výkresoch hladiny hluku. | (7) - Hodnoty hluku sa merajú v čiastočne bezodrazovej miestnosti. Hladina akustického tlaku predstavuje relatívnu hodnotu závislú od vzdialenosti a akustiky. Podrobnosti si prosím pozrite vo výkresoch hladiny hluku. | (7) - Hodnoty hluku sa merajú v čiastočne bezodrazovej miestnosti. Hladina akustického tlaku predstavuje relatívnu hodnotu závislú od vzdialenosti a akustiky. Podrobnosti si prosím pozrite vo výkresoch hladiny hluku. | (7) - Hodnoty hluku sa merajú v čiastočne bezodrazovej miestnosti. Hladina akustického tlaku predstavuje relatívnu hodnotu závislú od vzdialenosti a akustiky. Podrobnosti si prosím pozrite vo výkresoch hladiny hluku.
[5 empty] | (8) - Pozrite si prevádzkový rozsah jednotky. | (8) - Pozrite si prevádzkový rozsah jednotky. | (8) - Pozrite si prevádzkový rozsah jednotky. | (8) - Pozrite si prevádzkový rozsah jednotky. | (8) - Pozrite si prevádzkový rozsah jednotky. | (8) - Pozrite si prevádzkový rozsah jednotky. | (8) - Pozrite si prevádzkový rozsah jednotky. | (8) - Pozrite si prevádzkový rozsah jednotky.
[5 empty] | (9) - Vyššie uvedená spotreba energie jednotky s výmenníkom je iba pre záložný ohrievač. Rozvádzač a čerpadlo jednotky s výmenníkom je napájané z vonkajšej jednotky. Voliteľná domáca nádrž na horúcu vodu má oddelené napájanie. | (9) - Vyššie uvedená spotreba energie jednotky s výmenníkom je iba pre záložný ohrievač. Rozvádzač a čerpadlo jednotky s výmenníkom je napájané z vonkajšej jednotky. Voliteľná domáca nádrž na horúcu vodu má oddelené napájanie. | (9) - Vyššie uvedená spotreba energie jednotky s výmenníkom je iba pre záložný ohrievač. Rozvádzač a čerpadlo jednotky s výmenníkom je napájané z vonkajšej jednotky. Voliteľná domáca nádrž na horúcu vodu má oddelené napájanie. | (9) - Vyššie uvedená spotreba energie jednotky s výmenníkom je iba pre záložný ohrievač. Rozvádzač a čerpadlo jednotky s výmenníkom je napájané z vonkajšej jednotky. Voliteľná domáca nádrž na horúcu vodu má oddelené napájanie. | (9) - Vyššie uvedená spotreba energie jednotky s výmenníkom je iba pre záložný ohrievač. Rozvádzač a čerpadlo jednotky s výmenníkom je napájané z vonkajšej jednotky. Voliteľná domáca nádrž na horúcu vodu má oddelené napájanie. | (9) - Vyššie uvedená spotreba energie jednotky s výmenníkom je iba pre záložný ohrievač. Rozvádzač a čerpadlo jednotky s výmenníkom je napájané z vonkajšej jednotky. Voliteľná domáca nádrž na horúcu vodu má oddelené napájanie. | (9) - Vyššie uvedená spotreba energie jednotky s výmenníkom je iba pre záložný ohrievač. Rozvádzač a čerpadlo jednotky s výmenníkom je napájané z vonkajšej jednotky. Voliteľná domáca nádrž na horúcu vodu má oddelené napájanie. | (9) - Vyššie uvedená spotreba energie jednotky s výmenníkom je iba pre záložný ohrievač. Rozvádzač a čerpadlo jednotky s výmenníkom je napájané z vonkajšej jednotky. Voliteľná domáca nádrž na horúcu vodu má oddelené napájanie.
[5 empty] | (10) - 4 póly 20 A krivka 400 V trieda vypnutia C (pozrite si schému zapojenia) | (10) - 4 póly 20 A krivka 400 V trieda vypnutia C (pozrite si schému zapojenia) | (10) - 4 póly 20 A krivka 400 V trieda vypnutia C (pozrite si schému zapojenia) | (10) - 4 póly 20 A krivka 400 V trieda vypnutia C (pozrite si schému zapojenia) | (10) - 4 póly 20 A krivka 400 V trieda vypnutia C (pozrite si schému zapojenia) | (10) - 4 póly 20 A krivka 400 V trieda vypnutia C (pozrite si schému zapojenia) | (10) - 4 póly 20 A krivka 400 V trieda vypnutia C (pozrite si schému zapojenia) | (10) - 4 póly 20 A krivka 400 V trieda vypnutia C (pozrite si schému zapojenia)
[5 empty] | (11) - 2 póly 20 A krivka 400 V trieda vypnutia C (pozrite si schému zapojenia) | (11) - 2 póly 20 A krivka 400 V trieda vypnutia C (pozrite si schému zapojenia) | (11) - 2 póly 20 A krivka 400 V trieda vypnutia C (pozrite si schému zapojenia) | (11) - 2 póly 20 A krivka 400 V trieda vypnutia C (pozrite si schému zapojenia) | (11) - 2 póly 20 A krivka 400 V trieda vypnutia C (pozrite si schému zapojenia) | (11) - 2 póly 20 A krivka 400 V trieda vypnutia C (pozrite si schému zapojenia) | (11) - 2 póly 20 A krivka 400 V trieda vypnutia C (pozrite si schému zapojenia) | (11) - 2 póly 20 A krivka 400 V trieda vypnutia C (pozrite si schému zapojenia)