## Products
PRODUCT NAME | EKHWP-PB
[5 empty] | EKHWP300PB | EKHWP500PB
Výmenník tepla | Teplá úžitková voda |  | Rúrkový materiál |  | Nerezová oceľ (DIN 1.4404) | Nerezová oceľ (DIN 1.4404)
|  |  | Prevádzkový tlak | tyč | 10.0 | 10.0
|  |  | Objem vnútorného výmenníka | l | 27.8 | 29.0
|  |  | Množstvo |  | 1 | 1
| Náplň |  | Množstvo |  | 1 | 1
|  |  | Rúrkový materiál |  | Nerezová oceľ (DIN 1.4404) | Nerezová oceľ (DIN 1.4404)
|  |  | Prevádzkový tlak | tyč | 6.0 | 6.0
|  |  | Objem vnútorného výmenníka | l | 12.9 | 18.1
| Pomocné solárne vyhrievanie |  | Objem vnútorného výmenníka | l |  | 3.9
|  |  | Rúrkový materiál |  |  | Nerezová oceľ (DIN 1.4404)
|  |  | Prevádzkový tlak | tyč |  | 3.0
|  |  | Množstvo |  |  | 1
Vonkajšie rozmery | Jednotka |  | Šírka | mm | 595 | 790
|  | Výška | Nádrž | mm | 1,646 | 1,658
|  |  | Hĺbka | mm | 615 | 790
Opláštenie | Materiál |  |  |  | Nárazu odolný polypropylén | Nárazu odolný polypropylén
| Colour |  |  |  | Biela (RAL9016) / Tmavošedá (RAL7011) | Biela (RAL9016) / Tmavošedá (RAL7011)
Zásobník | Trieda energetickej účinnosti |  |  |  | B | B
| Maximálna teplota vody |  |  | °C | 85 | 85
| Materiál |  |  |  | Polypropylén | Polypropylén
| Objem vody |  |  | l | 294 | 477
Hmotnosť | Jednotka |  | Prázdna | kg | 56 | 82
|  |  | Plná | kg | 350 | 559
Montáž |  |  |  |  | Podlaha | Podlaha
Poznámky |  |  |  |  | (1) - Tepelná strata podľa normy EN12897 | (1) - Tepelná strata podľa normy EN12897
[5 empty] | (2) - TKW = 10°C/TWW = 40°C/TSP = 50°C | (2) - TKW = 10°C/TWW = 40°C/TSP = 50°C
[5 empty] | (3) - TKW = 10°C/TWW = 40°C/TSP = 60°C | (3) - TKW = 10°C/TWW = 40°C/TSP = 60°C
[5 empty] | (4) - TKW = 10°C/TWW = 40°C/TSP = 65°C | (4) - TKW = 10°C/TWW = 40°C/TSP = 65°C
[5 empty] | (5) - Pre odbočkový objem 140 l -> 5820 Wh (kúpeľ) / 8 kW tepelné čerpadlo | (5) - Pre odbočkový objem 140 l -> 5820 Wh (kúpeľ) / 8 kW tepelné čerpadlo
[5 empty] | (6) - Pre odbočkový objem 90 l -> 3660 Wh (kúpeľ) / 8 kW tepelné čerpadlo | (6) - Pre odbočkový objem 90 l -> 3660 Wh (kúpeľ) / 8 kW tepelné čerpadlo
[5 empty] | (7) - Pre odbočkový objem 140 l -> 5820 Wh (kúpeľ) / 16kW tepelné čerpadlo | (7) - Pre odbočkový objem 140 l -> 5820 Wh (kúpeľ) / 16kW tepelné čerpadlo
[5 empty] | (8) - Pre odbočkový objem 90 l -> 3660 Wh (kúpeľ) / 16kW tepelné čerpadlo | (8) - Pre odbočkový objem 90 l -> 3660 Wh (kúpeľ) / 16kW tepelné čerpadlo
[5 empty] | (9) - Paralelne pripojený tepelný výmenník, TKW= 10°C/ TWW= 45°C/ TSP= 65°C/ Pload= 35kW/ Tflow= 80°C | (9) - Paralelne pripojený tepelný výmenník, TKW= 10°C/ TWW= 45°C/ TSP= 65°C/ Pload= 35kW/ Tflow= 80°C
[5 empty] | (10) - TKW= 10°C/ TWW= 45°C/ TSP= 65°C/ Pload= 35kW/ Tflow= 80°C | (10) - TKW= 10°C/ TWW= 45°C/ TSP= 65°C/ Pload= 35kW/ Tflow= 80°C