## Products
PRODUCT NAME | ERRA08-12EV3
[5 empty] | ERRA08EAV3 | ERRA10EAV3 | ERRA12EAV3
Vonkajšie rozmery | Jednotka |  | Výška | mm | 1,003 | 1,003 | 1,003
|  |  | Šírka | mm | 1,270 | 1,270 | 1,270
|  |  | Hĺbka | mm | 533 | 533 | 533
Hmotnosť | Jednotka |  |  | kg | 107 | 107 | 107
Ventilátor | Prietok vzduchu | Kúrenie | Vysoké | m³/min | 89.9 | 89.9 | 89.9
|  | Chladenie | Vysoké | m³/min | 80.1 | 80.1 | 80.1
Operation range | Chladenie |  | Min. | °CDB | 10 | 10 | 10
|  |  | Max. | °CDB | 43 | 43 | 43
| Teplá úžitková voda |  | Max. | °CDB | 35 | 35 | 35
|  |  | Min. | °CDB | -25 | -25 | -25
Pripojenia potrubia | Kvapalina |  | OD | mm | 6.35 | 6.35 | 6.35
| Plyn |  | OD | mm | 15.9 | 15.9 | 15.9
| Úroveň hladiny | IU - OU | Max. | m | 30.0 | 30.0 | 30.0
Sound power level | Kúrenie |  | Men. | dBA | 56.0 (1) | 56.0 (1) | 56.0 (1)
| Chladenie |  | Men. | dBA | 60.1 (2) | 60.6 (2) | 61.5 (2)
Hladina akustického tlaku | Kúrenie |  | Men. | dBA | 40.6 (3) | 40.6 (3) | 40.6 (3)
| Chladenie |  | Men. | dBA | 47.0 (4) | 47.4 (4) | 48.5 (4)
Chladiace médium | Typ |  |  |  | R-32 | R-32 | R-32
| GWP |  |  |  | 675.0 | 675.0 | 675.0
| Náplň |  |  | kg | 3.25 | 3.25 | 3.25
Power supply | Názov |  |  |  | V3 | V3 | V3
| Phase |  |  |  | 1~ | 1~ | 1~
| Frekvencia |  |  | Hz | 50 | 50 | 50
| Napätie |  |  | V | 230 | 230 | 230
Prúd | Odporúčané poistky |  |  | A | 32 | 32 | 32
Poznámky |  |  |  |  | (1) - Chladenie Ta 35°C - LWE 18°C (DT = 5°C); ohrievanie Ta DB/WB 7°C/6°C - LWC 35°C (DT = 5°C) | (1) - Chladenie Ta 35°C - LWE 18°C (DT = 5°C); ohrievanie Ta DB/WB 7°C/6°C - LWC 35°C (DT = 5°C) | (1) - Chladenie Ta 35°C - LWE 18°C (DT = 5°C); ohrievanie Ta DB/WB 7°C/6°C - LWC 35°C (DT = 5°C)
[5 empty] | (2) - Stav 2: chladenie Ta 35 °C - LWE 7℃ (DT = 5 °C); kúrenie Ta DB/WB 7 °C/6 °C – LWC 45℃ (DT = 5 °C) | (2) - Stav 2: chladenie Ta 35 °C - LWE 7℃ (DT = 5 °C); kúrenie Ta DB/WB 7 °C/6 °C – LWC 45℃ (DT = 5 °C) | (2) - Stav 2: chladenie Ta 35 °C - LWE 7℃ (DT = 5 °C); kúrenie Ta DB/WB 7 °C/6 °C – LWC 45℃ (DT = 5 °C)
[5 empty] | (3) - Hladina akustického tlaku predstavuje relatívnu hodnotu závislú od vzdialenosti a akustiky. Podrobnosti si prosím pozrite vo výkresoch hladiny hluku. | (3) - Hladina akustického tlaku predstavuje relatívnu hodnotu závislú od vzdialenosti a akustiky. Podrobnosti si prosím pozrite vo výkresoch hladiny hluku. | (3) - Hladina akustického tlaku predstavuje relatívnu hodnotu závislú od vzdialenosti a akustiky. Podrobnosti si prosím pozrite vo výkresoch hladiny hluku.
[5 empty] | (4) - Hladina akustického tlaku sa meria prostredníctvom mikrofónu v určitej vzdialenosti od jednotky. Je to relatívna hodnota závislá od vzdialenosti a akustiky. Ďalšie informácie nájdete v nákrese akustického spektra. Podmienka: Ta 35°C – LWE 7°C ( DT = 5°C). | (4) - Hladina akustického tlaku sa meria prostredníctvom mikrofónu v určitej vzdialenosti od jednotky. Je to relatívna hodnota závislá od vzdialenosti a akustiky. Ďalšie informácie nájdete v nákrese akustického spektra. Podmienka: Ta 35°C – LWE 7°C ( DT = 5°C). | (4) - Hladina akustického tlaku sa meria prostredníctvom mikrofónu v určitej vzdialenosti od jednotky. Je to relatívna hodnota závislá od vzdialenosti a akustiky. Ďalšie informácie nájdete v nákrese akustického spektra. Podmienka: Ta 35°C – LWE 7°C ( DT = 5°C).