## Products
PRODUCT NAME | ETBH12E6V
ETBH12EF6V
Opláštenie | Farba |  |  |  | Biela + čierna
| Materiál |  |  |  | Živica, oceľový plech
Vonkajšie rozmery | Jednotka |  | Výška | mm | 840
|  |  | Šírka | mm | 440
|  |  | Hĺbka | mm | 390
Hmotnosť | Jednotka |  |  | kg | 36.5
Sound power level | Nom. |  |  | dBA | 44.0 (4)
Hladina akustického tlaku | Men. |  |  | dBA | 30.0 (5)
Operation range | Heating | Strana vody | Min. | °C | 0 (6)
|  |  | Max. | °C | 0 (6)
| Chladenie | Okolitá teplota | Min. | °CDB | 0 (6)
|  | Strana vody | Min. | °C | 0 (6)
|  |  | Max. | °C | 0 (6)
Power supply | Názov |  |  |  | Pozrite si poznámku 8
Elektrický ohrievač | Zdroj napájania |  | Názov |  | 6V3
|  |  | Fáza |  | 1~ / 3~
|  |  | Frekvencia | Hz | 50
|  |  | Napätie | V | 230
| Odporúčané poistky |  |  | A | 20 (9)
Poznámky |  |  |  |  | (1) - Ak je jednotka v režime len s tepelným čerpadlom, prevádzková oblasť sa rozšíri na nižšie prietoky. (nie pri spustení, bez prevádzky so záložným ohrievačom, bez prevádzky s rozmrazovaním).
(2) - Vrátane potrubia + záložného ohrievača; bez expanznej nádoby
(3) - Bez vody v jednotke. Toto min. množstvo vody je dostatočné pri väčšine použití. Počas dôležitých procesov môže byť potrebné viac vody.
(4) - Odmerané s tlakovou stratou 10 kPa vo vykurovacom systéme s prevádzkovou teplotou odtokovej vody 47 až 55°C v miestnosti s teplotou okolia 20°C. DB/WB 7°C/6°.
(5) - Hodnota sa meria v bezodrazovej miestnosti vo vzdialenosti 1 m od jednotky. Predstavuje relatívnu hodnotu závislú od vzdialenosti a akustiky. Uvedená hladina akustického tlaku sa meria s tlakovou stratou 10 kPa vo vykurovacom systéme s prevádzkovou teplotou odtokovej vody 47 až 55°C v miestnosti s teplotou okolia 20°C.
(6) - Pozrite si prevádzkový rozsah jednotky.
(7) - V závislosti od prevádzkového režimu, prečítajte si inštalačnú príručku.
(8) - Vyššie uvedená spotreba energie jednotky s výmenníkom je iba pre záložný ohrievač. Rozvádzač a čerpadlo jednotky s výmenníkom je napájané z vonkajšej jednotky. Voliteľná domáca nádrž na horúcu vodu má oddelené napájanie.
(9) - 4 póly 20 A krivka 400 V trieda vypnutia C (pozrite si schému zapojenia)