## Products
PRODUCT NAME | ETSH12E
[5 empty] | ETSH12P30EF | ETSH12P50EF
Hladina akustického tlaku | Men. |  |  | dBA | 38.6 | 38.6
Operation range | Chladenie | Okolitá teplota | Min. | °CDB | 0 (2) | 0 (2)
|  | Strana vody | Max. | °C | 0 (2) | 0 (2)
|  |  | Min. | °C | 0 (2) | 0 (2)
| Heating | Strana vody | Max. | °C | 0 (2) | 0 (2)
|  |  | Min. | °C | 0 (2) | 0 (2)
Sound power level | Nom. |  |  | dBA | 47.3 | 47.3
Vonkajšie rozmery | Jednotka |  | Šírka | mm | 594 | 792
|  |  | Hĺbka | mm | 644 | 816
|  |  | Výška | mm | 1,892 | 1,910
Opláštenie | Materiál |  |  |  | Nárazu odolný polypropylén | Nárazu odolný polypropylén
| Farba |  |  |  | Biela (RAL9016)/Čierna (RAL9017) | Biela (RAL9016)/Čierna (RAL9017)
Hmotnosť | Jednotka |  |  | kg | 75 | 98
Power supply | Phase |  |  |  | 1~ | 1~
| Frekvencia |  |  | Hz | 50 | 50
| Napätie |  |  | V | 230 | 230
Poznámky |  |  |  |  | (1) - Tepelná strata podľa normy EN12897 | (1) - Tepelná strata podľa normy EN12897
[5 empty] | (2) - Pozrite si výkresy prevádzkových obmedzení | (2) - Pozrite si výkresy prevádzkových obmedzení