## Products
PRODUCT NAME | ETSXB16E7
[5 empty] | ETSXB16P30EF7 | ETSXB16P50EF7
Hladina akustického tlaku | Men. |  |  | dBA | 32.8 | 32.8
Prevádzkový rozsah | Chladenie | Okolitá teplota | Min. | °CDB | 0 (2) | 0 (2)
|  | Strana vody | Max. | °C | 0 (2) | 0 (2)
|  |  | Min. | °C | 0 (2) | 0 (2)
| Heating | Strana vody | Max. | °C | 0 (2) | 0 (2)
|  |  | Min. | °C | 0 (2) | 0 (2)
Úroveň akustického výkonu | Nom. |  |  | dBA | 45.6 | 45.6
Vonkajšie rozmery | Jednotka |  | Šírka | mm | 594 | 792
|  |  | Hĺbka | mm | 644 | 816
|  |  | Výška | mm | 1,892 | 1,910
Opláštenie | Materiál |  |  |  | Nárazu odolný polypropylén | Nárazu odolný polypropylén
| Colour |  |  |  | Biela (RAL9016)/Čierna (RAL9017) | Biela (RAL9016)/Čierna (RAL9017)
Hmotnosť | Jednotka |  |  | kg | 76 | 100
Power supply | Phase |  |  |  | 1~ | 1~
| Frekvencia |  |  | Hz | 50 | 50
| Napätie |  |  | V | 230 | 230
Poznámky |  |  |  |  | (1) - Tepelná strata podľa normy EN12897 | (1) - Tepelná strata podľa normy EN12897
[5 empty] | (2) - Pozrite si výkresy prevádzkových obmedzení | (2) - Pozrite si výkresy prevádzkových obmedzení