## Products
PRODUCT NAME | ETVZ12E9W
[5 empty] | ETVZ12S18EA9W | ETVZ12S23EA9W | ETVZ12S18EJ9W | ETVZ12S23EJ9W
Hladina akustického tlaku | Men. |  |  | dBA | 30.0 (6) | 30.0 (6) | 30.0 (6) | 30.0 (6)
Operation range | Chladenie | Okolitá teplota | Min. | °CDB | 0 (7) | 0 (7) | 0 (7) | 0 (7)
|  | Strana vody | Max. | °C | 0 (7) | 0 (7) | 0 (7) | 0 (7)
|  |  | Min. | °C | 0 (7) | 0 (7) | 0 (7) | 0 (7)
| Heating | Strana vody | Max. | °C | 0 (7) | 0 (7) | 0 (7) | 0 (7)
|  |  | Min. | °C | 0 (7) | 0 (7) | 0 (7) | 0 (7)
Sound power level | Nom. |  |  | dBA | 44.0 (5) | 44.0 (5) | 44.0 (5) | 44.0 (5)
Vonkajšie rozmery | Jednotka |  | Šírka | mm | 595 | 595 | 595 | 595
|  |  | Hĺbka | mm | 625 | 625 | 625 | 625
|  |  | Výška | mm | 1,650 | 1,850 | 1,650 | 1,850
Opláštenie | Materiál |  |  |  | Predobalený tabuľový plech | Predobalený tabuľový plech | Predobalený tabuľový plech | Predobalený tabuľový plech
Hmotnosť | Jednotka |  |  | kg | 114 | 122 | 114 | 122
Elektrický ohrievač | Odporúčané poistky |  |  | A | 20 (10) | 20 (10) | 20.000 (10) | 20.000 (10)
| Zdroj napájania |  | Frekvencia | Hz | 50 | 50 | 50 | 50
|  |  | Napätie | V | 400 | 400 | 400 | 400
|  |  | Názov |  | 9W | 9W | 9W | 9W
|  |  | Fáza |  | 3 | 3 | 3 | 3
Power supply | Názov |  |  |  | Pozrite si poznámku 9 | Pozrite si poznámku 9 | Pozrite si poznámku 9 | Pozrite si poznámku 9
Poznámky |  |  |  |  | (1) - Ak je jednotka v režime len s tepelným čerpadlom, prevádzková oblasť sa rozšíri na nižšie prietoky. (nie pri spustení, bez prevádzky so záložným ohrievačom, bez prevádzky s rozmrazovaním). | (1) - Ak je jednotka v režime len s tepelným čerpadlom, prevádzková oblasť sa rozšíri na nižšie prietoky. (nie pri spustení, bez prevádzky so záložným ohrievačom, bez prevádzky s rozmrazovaním). | (1) - Ak je jednotka v režime len s tepelným čerpadlom, prevádzková oblasť sa rozšíri na nižšie prietoky. (nie pri spustení, bez prevádzky so záložným ohrievačom, bez prevádzky s rozmrazovaním). | (1) - Ak je jednotka v režime len s tepelným čerpadlom, prevádzková oblasť sa rozšíri na nižšie prietoky. (nie pri spustení, bez prevádzky so záložným ohrievačom, bez prevádzky s rozmrazovaním).
[5 empty] | (2) - Na základe dT 45 K | (2) - Na základe dT 45 K | (2) - Na základe dT 45 K | (2) - Na základe dT 45 K
[5 empty] | (3) - Vrátane potrubia + záložného ohrievača; bez expanznej nádoby | (3) - Vrátane potrubia + záložného ohrievača; bez expanznej nádoby | (3) - Vrátane potrubia + záložného ohrievača; bez expanznej nádoby | (3) - Vrátane potrubia + záložného ohrievača; bez expanznej nádoby
[5 empty] | (4) - Bez vody v jednotke. Toto min. množstvo vody je dostatočné pri väčšine použití. Počas dôležitých procesov môže byť potrebné viac vody. | (4) - Bez vody v jednotke. Toto min. množstvo vody je dostatočné pri väčšine použití. Počas dôležitých procesov môže byť potrebné viac vody. | (4) - Bez vody v jednotke. Toto min. množstvo vody je dostatočné pri väčšine použití. Počas dôležitých procesov môže byť potrebné viac vody. | (4) - Bez vody v jednotke. Toto min. množstvo vody je dostatočné pri väčšine použití. Počas dôležitých procesov môže byť potrebné viac vody.
[5 empty] | (5) - Odmerané s tlakovou stratou 10 kPa vo vykurovacom systéme s prevádzkovou teplotou odtokovej vody 47 až 55°C v miestnosti s teplotou okolia 20°C. DB/WB 7°C/6°. | (5) - Odmerané s tlakovou stratou 10 kPa vo vykurovacom systéme s prevádzkovou teplotou odtokovej vody 47 až 55°C v miestnosti s teplotou okolia 20°C. DB/WB 7°C/6°. | (5) - Odmerané s tlakovou stratou 10 kPa vo vykurovacom systéme s prevádzkovou teplotou odtokovej vody 47 až 55°C v miestnosti s teplotou okolia 20°C. DB/WB 7°C/6°. | (5) - Odmerané s tlakovou stratou 10 kPa vo vykurovacom systéme s prevádzkovou teplotou odtokovej vody 47 až 55°C v miestnosti s teplotou okolia 20°C. DB/WB 7°C/6°.
[5 empty] | (6) - Hodnota sa meria v bezodrazovej miestnosti vo vzdialenosti 1 m od jednotky. Predstavuje relatívnu hodnotu závislú od vzdialenosti a akustiky. Uvedená hladina akustického tlaku sa meria s tlakovou stratou 10 kPa vo vykurovacom systéme s prevádzkovou teplotou odtokovej vody 47 až 55°C v miestnosti s teplotou okolia 20°C. | (6) - Hodnota sa meria v bezodrazovej miestnosti vo vzdialenosti 1 m od jednotky. Predstavuje relatívnu hodnotu závislú od vzdialenosti a akustiky. Uvedená hladina akustického tlaku sa meria s tlakovou stratou 10 kPa vo vykurovacom systéme s prevádzkovou teplotou odtokovej vody 47 až 55°C v miestnosti s teplotou okolia 20°C. | (6) - Hodnota sa meria v bezodrazovej miestnosti vo vzdialenosti 1 m od jednotky. Predstavuje relatívnu hodnotu závislú od vzdialenosti a akustiky. Uvedená hladina akustického tlaku sa meria s tlakovou stratou 10 kPa vo vykurovacom systéme s prevádzkovou teplotou odtokovej vody 47 až 55°C v miestnosti s teplotou okolia 20°C. | (6) - Hodnota sa meria v bezodrazovej miestnosti vo vzdialenosti 1 m od jednotky. Predstavuje relatívnu hodnotu závislú od vzdialenosti a akustiky. Uvedená hladina akustického tlaku sa meria s tlakovou stratou 10 kPa vo vykurovacom systéme s prevádzkovou teplotou odtokovej vody 47 až 55°C v miestnosti s teplotou okolia 20°C.
[5 empty] | (7) - Pozrite si prevádzkový rozsah jednotky. | (7) - Pozrite si prevádzkový rozsah jednotky. | (7) - Pozrite si prevádzkový rozsah jednotky. | (7) - Pozrite si prevádzkový rozsah jednotky.
[5 empty] | (8) - V závislosti od prevádzkového režimu, prečítajte si inštalačnú príručku. | (8) - V závislosti od prevádzkového režimu, prečítajte si inštalačnú príručku. | (8) - V závislosti od prevádzkového režimu, prečítajte si inštalačnú príručku. | (8) - V závislosti od prevádzkového režimu, prečítajte si inštalačnú príručku.
[5 empty] | (9) - Vyššie uvedená spotreba energie jednotky s výmenníkom je iba pre záložný ohrievač. Rozvádzač a čerpadlo jednotky s výmenníkom je napájané z vonkajšej jednotky. Voliteľná domáca nádrž na horúcu vodu má oddelené napájanie. | (9) - Vyššie uvedená spotreba energie jednotky s výmenníkom je iba pre záložný ohrievač. Rozvádzač a čerpadlo jednotky s výmenníkom je napájané z vonkajšej jednotky. Voliteľná domáca nádrž na horúcu vodu má oddelené napájanie. | (9) - Vyššie uvedená spotreba energie jednotky s výmenníkom je iba pre záložný ohrievač. Rozvádzač a čerpadlo jednotky s výmenníkom je napájané z vonkajšej jednotky. Voliteľná domáca nádrž na horúcu vodu má oddelené napájanie. | (9) - Vyššie uvedená spotreba energie jednotky s výmenníkom je iba pre záložný ohrievač. Rozvádzač a čerpadlo jednotky s výmenníkom je napájané z vonkajšej jednotky. Voliteľná domáca nádrž na horúcu vodu má oddelené napájanie.
[5 empty] | (10) - 4 póly 20 A krivka 400 V trieda vypnutia C (pozrite si schému zapojenia) | (10) - 4 póly 20 A krivka 400 V trieda vypnutia C (pozrite si schému zapojenia) | (10) - 4 póly 20 A krivka 400 V trieda vypnutia C (pozrite si schému zapojenia) | (10) - 4 póly 20 A krivka 400 V trieda vypnutia C (pozrite si schému zapojenia)