## Products
PRODUCT NAME | FTXZ-N
[5 empty] | FTXZ25NV1B | FTXZ35NV1B | FTXZ50NV1B
Hladina akustického tlaku | Kúrenie |  | Vysoké | dBA | 39 | 42 | 44
|  |  | Tichá prevádzka | dBA | 19 | 19 | 24
|  |  | Nízka | dBA | 28 | 29 | 31
| Chladenie |  | Tichá prevádzka | dBA | 19 | 19 | 23
|  |  | Nízka | dBA | 26 | 27 | 30
|  |  | Vysoké | dBA | 38 | 42 | 47
|  |  | Men. | dBA | 35 | 36 | 38
| Chladenie |  | Men. | dBA | 33 | 35 | 38
Štandardné príslušenstvo | Fotokatalytický vzduch čistiaci a dezodoračný filter |  |  |  | 1 | 1 | 1
| Bezdrôtové diaľkové ovládanie |  |  |  | 1 | 1 | 1
| Suché batérie |  |  |  | 2 | 2 | 2
| Držiak diaľkového ovládača |  |  |  | 1 | 1 | 1
| Upevňovacie skrutky vnútornej jednotky |  |  |  | 3 | 3 | 3
| Montážna platnička |  |  |  | 1 | 1 | 1
Riadiace systémy | Infrared remote control |  |  |  | ARC477A1 | ARC477A1 | ARC477A1
Pripojenia potrubia | Kvapalina |  | OD | mm | 6.35 | 6.35 | 6.35
| Plyn |  | OD | mm | 9.5 | 9.5 | 9.5
Príkon | Chladenie |  | Men. | kW | 0.030 | 0.030 | 0.030
| Kúrenie |  | Men. | kW | 0.030 | 0.030 | 0.030
Úroveň akustického výkonu | Chladenie |  |  | dBA | 54 | 57 | 60
| Vykurovanie |  |  | dBA | 56 | 57 | 59
Vonkajšie rozmery | Jednotka |  | Šírka | mm | 798 | 798 | 798
|  |  | Hĺbka | mm | 372 | 372 | 372
|  |  | Výška | mm | 295 | 295 | 295
Opláštenie | Colour |  |  |  | Biela | Biela | Biela
Hmotnosť | Jednotka |  |  | kg | 15 | 15 | 15
Ventilátor | Prietok vzduchu | Kúrenie | Vysoké | m³/min | 11.7 | 13.3 | 14.4
|  |  | Nízka | m³/min | 6.7 | 6.9 | 7.7
|  |  | Tichá prevádzka | m³/min | 4.8 | 4.8 | 5.9
|  | Chladenie | Nízka | m³/min | 5.3 | 5.6 | 6.6
|  |  | Vysoké | m³/min | 10.7 | 12.1 | 15.0
|  |  | Tichá prevádzka | m³/min | 4.0 | 4.0 | 4.6
|  |  | Men. | m³/min | 8.6 | 9.2 | 10.7
|  | Chladenie | Men. | m³/min | 7.5 | 8.4 | 9.2
Power supply | Phase |  |  |  | 1~ | 1~ | 1~
| Názov |  |  |  | V1 | V1 | V1
| Frekvencia |  |  | Hz | 50 | 50 | 50
| Napätie |  |  | V | 220-240 | 220-240 | 220-240
Poznámky |  |  |  |  | (1) - 220 V | (1) - 220 V | (1) - 220 V
[5 empty] | (2) - 230 V | (2) - 230 V | (2) - 230 V
[5 empty] | (3) - 240 V | (3) - 240 V | (3) - 240 V
[5 empty] | (4) - Predná strana výmenníka tepla | (4) - Predná strana výmenníka tepla | (4) - Predná strana výmenníka tepla
[5 empty] | (5) - Zadná strana výmenníka tepla | (5) - Zadná strana výmenníka tepla | (5) - Zadná strana výmenníka tepla