## Products
PRODUCT NAME | RXZ-N
[5 empty] | RXZ25NV1B | RXZ35NV1B | RXZ50NV1B
Hladina akustického tlaku | Kúrenie |  | Vysoké | dBA | 46 | 48 | 50
| Chladenie |  | Vysoké | dBA | 46 | 48 | 49
Štandardné príslušenstvo | Návod na prevádzku |  |  |  | 1 | 1 | 1
| Návod na montáž |  |  |  | 1 | 1 | 1
Chladiace médium | GWP |  |  |  | 675 | 675 | 675
| Náplň |  |  | kg | 1.34 | 1.34 | 1.34
| Typ |  |  |  | R-32 | R-32 | R-32
Operation range | Chladenie | Okolitá teplota | Max. | °CDB | 43 | 43 | 43
|  |  | Min. | °CDB | -10 | -10 | -10
| Heating | Okolitá teplota | Max. | °CWB | 18 | 18 | 18
|  |  | Min. | °CWB | -20 | -20 | -20
Piping connections | Úroveň hladiny | IU - OU | Max. | m | 8 | 8 | 8
Vonkajšie rozmery | Jednotka |  | Šírka | mm | 795 | 795 | 795
|  |  | Hĺbka | mm | 300 | 300 | 300
|  |  | Výška | mm | 693 | 693 | 693
Kompresor | Type |  |  |  | Hermeticky utesnený kolísavý kompresor | Hermeticky utesnený kolísavý kompresor | Hermeticky utesnený kolísavý kompresor
Hmotnosť | Jednotka |  |  | kg | 50 | 50 | 50
Power supply | Phase |  |  |  | 1~ | 1~ | 1~
| Frekvencia |  |  | Hz | 50 | 50 | 50
| Napätie |  |  | V | 220-240 | 220-240 | 220-240
Poznámky |  |  |  |  | (1) - 220 V | (1) - 220 V | (1) - 220 V
[5 empty] | (2) - 230 V | (2) - 230 V | (2) - 230 V
[5 empty] | (3) - 240 V | (3) - 240 V | (3) - 240 V
[5 empty] | (4) - Obsahuje fluórované skleníkové plyny | (4) - Obsahuje fluórované skleníkové plyny | (4) - Obsahuje fluórované skleníkové plyny